## 功能模块分解
芯1 | ok | 到屏
| ok | 与芯2通信,用光耦 | use p1.0 p1.1
| ok | 与芯2通信,用电容，备用
| ok | 晶振，备用
| ok | 复位，备用
| ok | 编程口，带电源和复位
| ok | LED调试灯
| ok | 电源去耦
| ok | 蜂鸣器
| ok | ULN2003
| ok | COM1,COM2各控制
| ok | COM3和M5，M6，M7
| ok | 屏对坐标按钮
芯2 | ok | PWM输出10V，一个
| ok | 模拟值采样，VB1,VB2
| ok | 编程口，带电源，没复位
| ok | LED调试灯
| ok | 电源去耦

## 元件管理
元件 | 规格 | 备注 | 封装 | 封装
HJ1 | 3针 | 12V进电 | 3针用2个 | y
HJ2 | 4针 | 编程口 | 4针 | y
HJ3 | PI40 | 连PI |  | y
HJ4 | 4 PIN | 连PI USB |  | y
HJ5 | 4 PIN | 网线 |  | y
HC1 | 12V电滤波 | `106 |  | y
HC2 | 5V电滤波 | `106 |  | y
HU1 | `7805 |  |  | y
HU2 | USB HUB |  |  | y
HU3 | usb net |  |  | y
HU4 | sound |  |  | y
HR1 | `330 | 电压选择 |  | y
HR2 | `330 | 指示灯1 |  | y
HR3 | `330 | 指示灯2 |  | y
HR4 | `330 | 指示灯3 |  | y
HR5 | `330 | 按钮 |  | y
HL1 | led | 指示灯1 |  | y
HL2 | led | 指示灯2 |  | y
HL3 | led | 指示灯3 |  | y
HBT1 | butt | 按钮 |  | y

## PORT字典
内部名 | 备注 | 封装
芯1_TX
芯1_RX