## 数据结构
M1Conf_t | 需保存的config数据
| U8 | m_res2 | [2] | ; // | (保留） | 全0 | memset( t->m_res2, 0x00, 2 * sizeof(U8) );
| U8 | m_addr |  | ; // | (保留） | 0 | t->m_addr = 0;
| U32 | m_ver | [3] | ; // | (保留） | 0 | memset( t->m_ver, 0x00, 3 * sizeof(U32) );
| U8 | m_pwd | [13] | ; // | (保留） | 全0 | memset( t->m_pwd, 0x00, 13 * sizeof(U8) );
| float | m_t1 |  | ; // | T1, max=10 | 0 | t->m_t1 = 0;
| float | m_t2 |  | ; // | T2, max=10 | 0 | t->m_t2 = 0;
| U16 | m_bmpscr_width |  | ; // | bmp scr width | 640 | t->m_bmpscr_width = 640;
| U8 | m_buf1 | [3][6] | ; // | (保留） | 全0 | memset( t->m_buf1, 0x00, 3 * 6 * sizeof(U8) );
| U8 | checktail | [3] | ; // | (保留） | 全0 | memset( t->checktail, 0x00, 3 * sizeof(U8) );
M5Runtime_t | 运行数据
| U8 | m_state |  | ;// | 保留 | 0 | t->m_state = 0;
| U8 | m_tk |  | ; // | tk | 0 | t->m_tk = 0;
| U8 | m_tk_old |  | ; // | tk | 0 | t->m_tk_old = 0;
| float | m_t2_left |  | ; // | 保留 | 0 | t->m_t2_left = 0;
| U8 | m_beepshort |  | ; // | 短beep | 0 | t->m_beepshort = 0;
| U8 | m_beeplong |  | ; // | 长beep | 0 | t->m_beeplong = 0;
| U8 | m_led1short |  | ; // | 短 | 0 | t->m_led1short = 0;
| U8 | m_led1long |  | ; // | 长 | 0 | t->m_led1long = 0;
| U8 | m_led2short |  | ; // | 短 | 0 | t->m_led2short = 0;
| U8 | m_led2long |  | ; // | 长 | 0 | t->m_led2long = 0;
M12Pwm_t | Pwm运行参数 | 4套
| U8 | m_is_busy |  | ;// | busy | 0 | t->m_is_busy = 0;
| U8 | m_is_hot |  | ;// | hot | 0 | t->m_is_hot = 0;
| U16 | m_hi_tta |  | ;// | a | 700 | t->m_hi_tta = 700;
| U16 | m_hi_ttb |  | ;// | b | 700 | t->m_hi_ttb = 700;
| U16 | m_hi_ttc |  | ;// | c | 700 | t->m_hi_ttc = 700;
| U16 | m_hi_ttd |  | ;// | d | 700 | t->m_hi_ttd = 700;
M22ATbuf_t | 串口接收AT | 2套
| U8 | m_busy_flag |  | ;// | 正在忙于返回值 | 0 | t->m_busy_flag = 0;
| U8 | m_addr |  | ;// | 收到的命令中的地址 | 0 | t->m_addr = 0;
| U8 | m_buf | [25] | ;// | buf | 全0 | memset( t->m_buf, 0x00, 25 * sizeof(U8) );
| U8 | m_buf1 | [3][6] | ;// | (保留） | 全0 | memset( t->m_buf1, 0x00, 3 * 6 * sizeof(U8) );

## 任务说明
功能 | 驱动者 | 说明 | 说明2 | BS_TEMPL | STC_SWITCH | #include | 调用 | 创建
tta | timer0 | a |  | D:\_mytools\BS_TEMPL.exe _tta.xpp aa | D:\_mytools\STC_SWITCH.exe tta.xpp aa | #include "_BST_tasks\\tta.xpp" | tta( &tta_state ); | copy _ta0XXXX.xpp _tta.xpp
ttb | timer1 | b |  | D:\_mytools\BS_TEMPL.exe _ttb.xpp aa | D:\_mytools\STC_SWITCH.exe ttb.xpp aa | #include "_BST_tasks\\ttb.xpp" | ttb( &ttb_state ); | copy _ta0XXXX.xpp _ttb.xpp
ttc | timer3 | c |  | D:\_mytools\BS_TEMPL.exe _ttc.xpp aa | D:\_mytools\STC_SWITCH.exe ttc.xpp aa | #include "_BST_tasks\\ttc.xpp" | ttc( &ttc_state ); | copy _ta0XXXX.xpp _ttc.xpp
ttd | timer4 | d |  | D:\_mytools\BS_TEMPL.exe _ttd.xpp aa | D:\_mytools\STC_SWITCH.exe ttd.xpp aa | #include "_BST_tasks\\ttd.xpp" | ttd( &ttd_state ); | copy _ta0XXXX.xpp _ttd.xpp
ta1comrecv | com1 | 接受AT指令 |  | D:\_mytools\BS_TEMPL.exe _ta1comrecv.xpp aa | D:\_mytools\STC_SWITCH.exe ta1comrecv.xpp aa | #include "_BST_tasks\\ta1comrecv.xpp" | ta1comrecv( &ta1comrecv_state ); | copy _ta0XXXX.xpp _ta1comrecv.xpp
ta3postcmd | main | 处理AT指令 |  | D:\_mytools\BS_TEMPL.exe _ta3postcmd.xpp aa | D:\_mytools\STC_SWITCH.exe ta3postcmd.xpp aa | #include "_BST_tasks\\ta3postcmd.xpp" | ta3postcmd( &ta3postcmd_state ); | copy _ta0XXXX.xpp _ta3postcmd.xpp
ta4tk | timer0 tta | tk,100毫秒 |  | D:\_mytools\BS_TEMPL.exe _ta4tk.xpp aa | D:\_mytools\STC_SWITCH.exe ta4tk.xpp aa | #include "_BST_tasks\\ta4tk.xpp" | ta4tk( &ta4tk_state ); | copy _ta0XXXX.xpp _ta4tk.xpp
ta62readdata | main | 读9轴数据，一个节拍读一个 |  | D:\_mytools\BS_TEMPL.exe _ta62readdata.xpp aa | D:\_mytools\STC_SWITCH.exe ta62readdata.xpp aa | #include "_BST_tasks\\ta62readdata.xpp" | ta62readdata( &ta62readdata_state ); | copy _ta0XXXX.xpp _ta62readdata.xpp
ta71beeplong | main | 长鸣任务 |  | D:\_mytools\BS_TEMPL.exe _ta71beeplong.xpp aa | D:\_mytools\STC_SWITCH.exe ta71beeplong.xpp aa | #include "_BST_tasks\\ta71beeplong.xpp" | ta71beeplong( &ta71beeplong_state ); | copy _ta0XXXX.xpp _ta71beeplong.xpp
ta72beepshort | main | 短鸣任务 |  | D:\_mytools\BS_TEMPL.exe _ta72beepshort.xpp aa | D:\_mytools\STC_SWITCH.exe ta72beepshort.xpp aa | #include "_BST_tasks\\ta72beepshort.xpp" | ta72beepshort( &ta72beepshort_state ); | copy _ta0XXXX.xpp _ta72beepshort.xpp

## 定时器说明
功能 | 说明 | 说明 | 说明 | 说明
struct TM_t | ta1comrecv_tm | ; // |  | tk=100ms

## 流程
代号 | 流程
长亮 | 按1 | 按2 | 按3 | 按4
1开关 | 关机 | restore | 爆闪 | 多模式 前行
2长亮 |  | 待机 |  | 待机
3爆闪
4多模式
| 按1 | 按2 | 按3 | 按4
爆闪 | 关机 | 长亮 | restore | 多模式 前行
1开关 |  |  | 待机 | 待机
2长亮
3爆闪
4多模式