## 功能模块分解
芯1 | ok | 到屏
| ok | 与芯2通信,用光耦 | use p1.0 p1.1
| ok | 与芯2通信,用电容，备用
| ok | 晶振，备用
| ok | 复位，备用
| ok | 编程口，带电源和复位
| ok | LED调试灯
| ok | 电源去耦
| ok | 蜂鸣器
| ok | ULN2003
| ok | COM1,COM2各控制
| ok | COM3和M5，M6，M7
| ok | 屏对坐标按钮
芯2 | ok | PWM输出10V，一个
| ok | 模拟值采样，VB1,VB2
| ok | 编程口，带电源，没复位
| ok | LED调试灯
| ok | 电源去耦

## 元件管理
元件 | 规格 | 备注 | 封装 | 封装
AJ1 | 2端子 | 220V进电 | 5mm端子 | y
AJ2 | 4针 | 调试屏 |  | y
AJ3 | 5针 | 编程口 |  | y
AJ4 | 2端子 | 12V进电 |  | y
AU1 | 220V-5V模块 |  |  | y
AU2 | 1117-3.3V | 转3.3V |  | y
AU3 | max3232 | 隔离串口 |  | y
AXH1 | XH | 接屏 |  | y
AC1 | `105 | 5V滤波 |  | y
AC2 | `106 | 3.3V滤波 |  | y
AC3 | `105 | max3232 |  | y
AC4 | `105 | max3232 |  | y
AC5 | `105 | max3232 |  | y
AC6 | `105 | max3232 |  | y
AR1 | 5K | TX1_2上拉 | `0805 | y
AR2 | 5K | RX1_2上拉 | `0805 | y
AR3 | 1K | 指示灯限流 | `0805 | y
AR4 | 1K | beep | `0805 | y
ALED1 | led | 指示灯 | 3mm距离直插 | y
ALED2 | led | 检测端子 下拉 | 5mm距离直插 | y
AD1 | D | 12V防反接 |  | y
AD2 | D | 220V输入触发 |  | y
AD3 | D | SL用2极管 |  | y
AB1 | beep |  |  | y
AQ1 | Q | beep用三极管 |  | y
AQ2 | Q | SL用三极管 |  | y
ABT1 | butt | 按钮 |  | y
ASL1 | SL | 松乐 |  | y

## PORT字典
内部名 | 备注 | 封装
芯1_TX
芯1_RX