## 功能模块分解
芯1 | ok | 到屏
| ok | 与芯2通信,用光耦 | use p1.0 p1.1
| ok | 与芯2通信,用电容，备用
| ok | 晶振，备用
| ok | 复位，备用
| ok | 编程口，带电源和复位
| ok | LED调试灯
| ok | 电源去耦
| ok | 蜂鸣器
| ok | ULN2003
| ok | COM1,COM2各控制
| ok | COM3和M5，M6，M7
| ok | 屏对坐标按钮
芯2 | ok | PWM输出10V，一个
| ok | 模拟值采样，VB1,VB2
| ok | 编程口，带电源，没复位
| ok | LED调试灯
| ok | 电源去耦

## 元件管理
元件 | 规格 | 备注 | 封装 | 封装
FJ1 | 2端子 | 24V进电 | 5mm端子 | y
FJ2 | 5针 | 编程口 |  | y
FJ3 | XH-4 | 命令调试 |  | y
FJ4 | XH-4 | GPS接口 |  | y
FJ5 | PI40 | PI接口 |  | y
FJ6 | MOTODATA | 电调接口 |  | y
FJ7 | PORT_6PIN | 6端口 | 5mm端子 | y
FB1 | Beep |  |  | y
FD1 | 24V进电防反接 |  |  | y
FC1 | 12V电滤波 |  |  | y
FC2 | 5V电滤波 | 与1117结合 |  | y
FC3 | 3.3V滤波 | 与MCU结合 |  | y
FC4 | 12V moto 电滤波 |  |  | y
FU1 | `7812 |  |  | y
FU2 | `7805 |  |  | y
FU3 | 1117-3.3V |  |  | y
FU4 | mcu |  |  | y
FU5 | uln2003 |  |  | y
FU6 | uln2003 |  |  | y
FU7 | `7812 | 为U6供电 |  | y
FU8 | bmp280 | 气压 |  | y
FU9 | mpu9250 | 姿态 |  | y
FU10 | si4463 | 无线 |  | y
FR1 | 5K | TX1_2上拉 |  | y
FR2 | 5K | RX1_2上拉 |  | y
FR3 | `330 | 指示灯1 |  | y
FR4 | `330 | 指示灯2 |  | y
FR5 | `330 | 按钮 |  | y
FR6 | 5K | TX2_2上拉 |  | y
FR7 | 5K | RX2_2上拉 |  | y
FR8 | `330 | uln2003 | Beep | y
FR9 | `330 | uln2003 | led1 | y
FR10 | 10K | 电池采样，上 |  | y
FR11 | 1K | 电池采样，下 |  | y
FR12 | 1K | 电调 上拉 |  | y
FR13 | 1K | 电调 上拉 |  | y
FR14 | 1K | 电调 上拉 |  | y
FR15 | 1K | 电调 上拉 |  | y
FLED1 | led | 指示灯 |  | y
FLED2 | led | 指示灯 |  | y
FBT1 | butt | 按钮 |  | y

## PORT字典
内部名 | 备注 | 封装
芯1_TX
芯1_RX